## Stavba
#RTSROZP# | Soupis stavebních prací, dodávek a služeb
| Stavba: |  | 19/2019 | Stavební úpravy mateřské a základní školy, Svatý Jan nad Malší
| Zadavatel |  |  | Obecní úřad Svatý Jan nad Malší
DIČ:
| Projektant: | [5 empty] | IČO:
DIČ:
| Zhotovitel: |  | A&D Atelier |  |  |  | IČO: | 182 72 355
|  |  | Riegrova 1756/51, České Budějovice |  |  |  | DIČ: | CZ 6301 05 1405
Vypracoval:
| Rozpis ceny | [6 empty] | Celkem
HSV | HSV | [6 empty] | 159129.07
PSV | PSV | [6 empty] | 421880.22
MON | MON | [6 empty] | 377856.51
VN | Vedlejší náklady | [6 empty] | 16849.27
ON | Ostatní náklady | [6 empty] | 10748.68
| Celkem | [6 empty] | 986463.75
Rekapitulace daní
0 | Základ pro sníženou DPH |  |  | 15 | % | 0 |  |  | CZK
0 | Snížená DPH |  |  | 15 | % | 0 |  |  | CZK
207157.3875 | Základ pro základní DPH |  |  | 21 | % | 986463.75 |  |  | CZK
38.75 | Základní DPH |  |  | 21 | % | 207157 |  |  | CZK
1193620.75 | Zaokrouhlení |  |  |  |  | 0.25 |  |  | CZK
| Cena celkem bez DPH |  |  |  |  | 986463.75 |  |  | CZK
75 | Cena celkem s DPH |  |  |  |  | 1193621 |  |  | CZK
|  | v |  |  | dne |  | 2019-02-22
|  |  | Za zhotovitele |  |  |  | Za objednatele
Rekapitulace dílčích částí
#CASTI>> | Číslo | Název |  |  | Základ pro sníženou DPH | Základ pro základní DPH | DPH celkem | Cena celkem | %
1 | Stavba |  |  |  | 0 | 608607.24 | 127807.5204 | 736414.7604 | 61.6959
2 | 00 | Vedlejší a ostatní náklady |  |  | 0 | 27597.95 | 5795.5695 | 33393.5195 | 2.7977
3 | 01 | Položky |  |  | 0 | 27597.95 | 5795.5695 | 33393.5195 | 2.7977
2 | 01 | Stavební úpravy MŠ a ZŠ |  |  | 0 | 581009.29 | 122011.9509 | 703021.2409 | 58.8982
3 | 01 | Položky |  |  | 0 | 581009.29 | 122011.9509 | 703021.2409 | 58.8982
| 1 | Elektro |  |  | 0 | 377856.51 | 79349.8671 | 457206.3771 | 38.3041
| Celkem za stavbu |  |  |  | 0 | 986463.75 | 207157.3875 | 1193621.1375 | 61.6959
Rekapitulace dílů
| Číslo | Název |  |  | Typ dílu |  |  | Celkem | %
| 3 | Svislé a kompletní konstrukce |  |  | HSV |  |  | 101262 | 16.6383
| 4 | Vodorovné konstrukce |  |  | HSV |  |  | 33024 | 5.4262
| 61 | Úpravy povrchů vnitřní |  |  | HSV |  |  | 2984.8 | 0.49043
| 64 | Výplně otvorů |  |  | HSV |  |  | 405.6 | 0.066644
| 94 | Lešení a stavební výtahy |  |  | HSV |  |  | 5748 | 0.94445
| 95 | Dokončovací konstrukce na pozemních stavbách |  |  | HSV |  |  | 3783 | 0.62158
| 96 | Bourání konstrukcí |  |  | HSV |  |  | 2296.72 | 0.37737
| 99 | Staveništní přesun hmot |  |  | HSV |  |  | 1585.61 | 0.26053
| 713 | Izolace tepelné |  |  | PSV |  |  | 134662.35 | 22.1263
| 721 | Vnitřní kanalizace |  |  | PSV |  |  | 1500 | 0.24646
| 722 | Vnitřní vodovod |  |  | PSV |  |  | 2500 | 0.41077
| 725 | Zařizovací předměty |  |  | PSV |  |  | 5392.85 | 0.8861
| 762 | Konstrukce tesařské |  |  | PSV |  |  | 76141.87 | 12.5108
| 763 | Dřevostavby |  |  | PSV |  |  | 24002.84 | 3.9439
| 764 | Konstrukce klempířské |  |  | PSV |  |  | 17195.17 | 2.8253
| 765 | Krytiny tvrdé |  |  | PSV |  |  | 53535.76 | 8.7964
| 766 | Konstrukce truhlářské |  |  | PSV |  |  | 65649.63 | 10.7869
| 776 | Podlahy povlakové |  |  | PSV |  |  | 33510.11 | 5.506
| 781 | Obklady keramické |  |  | PSV |  |  | 1861.34 | 0.30584
| 784 | Malby |  |  | PSV |  |  | 5351.7 | 0.87934
| 786 | Čalounické úpravy |  |  | PSV |  |  | 576.6 | 0.094741
| D96 | Přesuny suti a vybouraných hmot |  |  | PSU |  |  | 8039.34 | 1.3209
| VN | Vedlejší náklady |  |  | VN |  |  | 16849.27 | 2.7685
| ON | Ostatní náklady |  |  | ON |  |  | 10748.68 | 1.7661
| Cena celkem | [6 empty] | 608607.24 | 100
Note on D11: Název
Note on I11: IČO
Note on D12: Ulice
Note on I12: DIČ
Note on C13: PSČ
Note on D13: Ulice

## VzorPolozky (hidden)
Položkový rozpočet
S:
O:
R:

## 00 01 Naklady
Soupis vedlejších a ostatních nákladů | [25 empty] | #TypZaznamu#
S: | 19/2019 | Stavební úpravy mateřské a základní školy, Svatý Jan nad Malší | [23 empty] | STA
O: | 00 | Vedlejší a ostatní náklady | [20 empty] | NAK |  |  | OBJ
R: | 01 | Položky | [23 empty] | ROZ
P.č. | Číslo položky | Název položky | MJ | množství | cena / MJ | Celkem | Dodávka | Dodávka celk. | Montáž | Montáž celk. | DPH | cena s DPH | hmotnost / MJ | hmotnost celk.(t) | dem. hmotnost / MJ | dem. hmotnost celk.(t) | Ceník | Cen. soustava / platnost | Cenová úroveň | Nhod / MJ | Nhod celk. | Dodavatel
Díl: | VN | Vedlejší náklady |  |  |  | 16849.27 |  | 0 |  | 16849.27 |  | 20387.6167 |  | 0 |  | 0 |  |  |  |  | 0 |  |  |  |  | DIL
1 | 005121 R | Zařízení staveniště | Soubor | 1 | 13944.22 | 13944.22 | 0 | 0 | 13944.22 | 13944.22 | 21 | 16872.5062 | 0 | 0 | 0 | 0 |  | RTS 17/ II | Indiv | 0 | 0 |  |  |  |  | POL99_2
2 | 005122010R | Provoz objednatele | Soubor | 1 | 2905.05 | 2905.05 | 0 | 0 | 2905.05 | 2905.05 | 21 | 3515.1105 | 0 | 0 | 0 | 0 |  | RTS 17/ II | Indiv | 0 | 0 |  |  |  |  | POL99_1
Díl: | ON | Ostatní náklady |  |  |  | 10748.68 |  | 0 |  | 10748.68 |  | 13005.9028 |  | 0 |  | 0 |  |  |  |  | 0 |  |  |  |  | DIL
3 | 005211080R | Bezpečnostní a hygienická opatření na staveništi | Soubor | 1 | 2905.05 | 2905.05 | 0 | 0 | 2905.05 | 2905.05 | 21 | 3515.1105 | 0 | 0 | 0 | 0 |  | RTS 17/ II | Indiv | 0 | 0 |  |  |  |  | POL99_2
4 | 00523 R | Přípravné a průzkumné služby či práce | Soubor | 1 | 3486.06 | 3486.06 | 0 | 0 | 3486.06 | 3486.06 | 21 | 4218.1326 | 0 | 0 | 0 | 0 |  | RTS 17/ II | Indiv | 0 | 0 |  |  |  |  | POL99_2
5 | 005241010R | Dokumentace skutečného provedení | Soubor | 1 | 4357.57 | 4357.57 | 0 | 0 | 4357.57 | 4357.57 | 21 | 5272.6597 | 0 | 0 | 0 | 0 |  | RTS 17/ II | Indiv | 0 | 0 |  |  |  |  | POL99_2
[24 empty] | 15 | 21
| Celkem |  |  |  |  | 27597.95 | [17 empty] | 0 | 27597.95 | SUM
END

## 01 01 Pol
Položkový soupis prací a dodávek | [25 empty] | #TypZaznamu#
S: | 19/2019 | Stavební úpravy mateřské a základní školy, Svatý Jan nad Malší | [23 empty] | STA
O: | 01 | Stavební úpravy MŠ a ZŠ | [20 empty] | STA |  |  | OBJ
R: | 01 | Položky | [23 empty] | ROZ
P.č. | Číslo položky | Název položky | MJ | množství | cena / MJ | Celkem | Dodávka | Dodávka celk. | Montáž | Montáž celk. | DPH | cena s DPH | hmotnost / MJ | hmotnost celk.(t) | dem. hmotnost / MJ | dem. hmotnost celk.(t) | Ceník | Cen. soustava / platnost | Cenová úroveň | Nhod / MJ | Nhod celk. | Dodavatel
Díl: | 3 | Svislé a kompletní konstrukce |  |  |  | 101262 |  | 63953.97 |  | 37308.03 |  | 122527.02 |  | 4.12 |  | 0 |  |  |  |  | 77.67 |  |  |  |  | DIL
1 | 317941125RU5 | Osazení ocelových válcovaných nosníků na zdivu profil U, výšky 300 mm | t | 2.1 | 27320 | 57372 | 19242.94 | 40410.17 | 8077.06 | 16961.83 | 21 | 69420.12 | 1.0922 | 2.29 | 0 | 0 | 801-1 | RTS 17/ II | RTS 17/ II | 15.533 | 32.62 |  |  |  |  | POL1_
|  | profilu I, nebo IE, nebo U, nebo UE, nebo L | [23 empty] | SPI
2 | 342013322R00 | Příčky z desek sádrokartonových dvojité opláštění, jednoduchá konstrukce CW 100 tloušťka příčky 150 mm, desky protipožární, tloušťky 12,5 mm, tloušťka izolace 40 mm, požární odolnost EI 90 | m2 | 35 | 1254 | 43890 | 672.68 | 23543.8 | 581.32 | 20346.2 | 21 | 53106.9 | 0.05233 | 1.83 | 0 | 0 | 801-1 | RTS 17/ II | RTS 17/ II | 1.287 | 45.05 |  |  |  |  | POL1_
|  | zřízení nosné konstrukce příčky, vložení tepelné izolace tl. do 5 cm, montáž desek, tmelení spár Q2 a úprava rohů. Včetně dodávek materiálu. | [23 empty] | SPI
Díl: | 4 | Vodorovné konstrukce |  |  |  | 33024 |  | 11343.36 |  | 21680.64 |  | 39959.04 |  | 0.81 |  | 0 |  |  |  |  | 48 |  |  |  |  | DIL
3 | 416026126R00 | Podhledy na kovové konstrukci opláštěné deskami sádrokartonovými dvouúrovňový křížový rošt z profilů CD zavěšený 1x deska, tloušťky 15 mm, protipožární, požární odolnost REI 60 | m2 | 48 | 688 | 33024 | 236.32 | 11343.36 | 451.68 | 21680.64 | 21 | 39959.04 | 0.01685 | 0.81 | 0 | 0 | 801-1 | RTS 17/ II | RTS 17/ II | 1 | 48 |  |  |  |  | POL1_
Díl: | 61 | Úpravy povrchů vnitřní |  |  |  | 2984.8 |  | 492.28 |  | 2492.52 |  | 3611.608 |  | 0.28 |  | 0 |  |  |  |  | 6.12 |  |  |  |  | DIL
4 | 612425931R00 | Omítka vápenná vnitřního ostění omítkou štukovou | m2 | 5.2 | 574 | 2984.8 | 94.67 | 492.28 | 479.33 | 2492.52 | 21 | 3611.608 | 0.05369 | 0.28 | 0 | 0 | 801-4 | RTS 17/ II | RTS 17/ II | 1.1772 | 6.12 |  |  |  |  | POL1_
|  | okenního nebo dveřního, z pomocného pracovního lešení o výšce podlahy do 1900 mm a pro zatížení do 1,5 kPa, | [23 empty] | SPI
Díl: | 64 | Výplně otvorů |  |  |  | 405.6 |  | 211.07 |  | 194.53 |  | 490.776 |  | 0.01 |  | 0 |  |  |  |  | 0.51 |  |  |  |  | DIL
5 | 648991113RT2 | Osazení parapetních desek z plastických hmot Dodávka a osazení parapetních desek z plastických hmot šířky 250 mm | m | 1.2 | 338 | 405.6 | 175.89 | 211.07 | 162.11 | 194.53 | 21 | 490.776 | 0.00551 | 0.01 | 0 | 0 | 801-1 | RTS 17/ II | RTS 17/ II | 0.425 | 0.51 |  |  |  |  | POL1_
|  | a poloplastických hmot na montážní pěnu, zapravení omítky pod parapetem, těsnění spáry mezi parapetem a rámem okna, dodávka silikonu. | [23 empty] | SPI
Díl: | 94 | Lešení a stavební výtahy |  |  |  | 5748 |  | 702.5 |  | 5045.5 |  | 6955.08 |  | 0.57 |  | 0 |  |  |  |  | 10.8 |  |  |  |  | DIL
6 | 941941031R00 | Montáž lešení lehkého pracovního řadového s podlahami šířky od 0,80 do 1,00 m, výšky do 10 m | m2 | 30 | 51 | 1530 | 0.03 | 0.9 | 50.97 | 1529.1 | 21 | 1851.3 | 0.01838 | 0.55 | 0 | 0 | 800-3 | RTS 17/ II | RTS 17/ II | 0.13 | 3.9 |  |  |  |  | POL1_
|  | včetně kotvení | [23 empty] | SPI
7 | 941941111R00 | Montáž lešení lehkého pracovního řadového s podlahami pronájem lešení za den Pronájem lešení za den | m2 | 900 | 1.4 | 1260 | 0 | 0 | 1.4 | 1260 | 21 | 1524.6 | 0 | 0 | 0 | 0 | 800-3 | RTS 17/ II | RTS 17/ II | 0 | 0 |  |  |  |  | POL1_
|  | včetně kotvení | [23 empty] | SPI
8 | 941941831R00 | Demontáž lešení lehkého řadového s podlahami šířky od 0,8 do 1 m, výšky do 10 m | m2 | 30 | 36.6 | 1098 | 0 | 0 | 36.6 | 1098 | 21 | 1328.58 | 0 | 0 | 0 | 0 | 800-3 | RTS 17/ II | RTS 17/ II | 0.112 | 3.36 |  |  |  |  | POL1_
9 | 941955001R00 | Lešení lehké pracovní pomocné pomocné, o výšce lešeňové podlahy do 1,2 m | m2 | 20 | 93 | 1860 | 35.08 | 701.6 | 57.92 | 1158.4 | 21 | 2250.6 | 0.00121 | 0.02 | 0 | 0 | 800-3 | RTS 17/ II | RTS 17/ II | 0.177 | 3.54 |  |  |  |  | POL1_
Díl: | 95 | Dokončovací konstrukce na pozemních stavbách |  |  |  | 3783 |  | 56.55 |  | 3726.45 |  | 4577.43 |  | 0 |  | 0 |  |  |  |  | 12.01 |  |  |  |  | DIL
10 | 952901111R00 | Vyčištění budov a ostatních objektů budov bytové nebo občanské výstavby - zametení a umytí podlah, dlažeb, obkladů, schodů v místnostech, chodbách a schodištích, vyčištění a umytí oken, dveří s rámy, zárubněmi, umytí a vyčištění jiných zasklených a natíraných ploch a zařizovacích předmětů před předáním do užívání světlá výška podlaží do 4 m | m2 | 39 | 97 | 3783 | 1.45 | 56.55 | 95.55 | 3726.45 | 21 | 4577.43 | 4e-05 | 0 | 0 | 0 | 801-1 | RTS 17/ II | RTS 17/ II | 0.308 | 12.01 |  |  |  |  | POL1_
Díl: | 96 | Bourání konstrukcí |  |  |  | 2296.72 |  | 263.88 |  | 2032.84 |  | 2779.0312 |  | 0.01 |  | 4.86 |  |  |  |  | 5.48 |  |  |  |  | DIL
11 | 962031116R00 | Bourání příček z cihel pálených plných, tloušťky 140 mm | m2 | 15 | 137 | 2055 | 15.84 | 237.6 | 121.16 | 1817.4 | 21 | 2486.55 | 0.00067 | 0.01 | 0.319 | 4.79 | 801-3 | RTS 17/ II | RTS 17/ II | 0.317 | 4.76 |  |  |  |  | POL1_
|  | nebo vybourání otvorů průřezové plochy přes 4 m2 v příčkách, včetně pomocného lešení o výšce podlahy do 1900 mm a pro zatížení do 1,5 kPa (150 kg/m2), | [23 empty] | SPI |  | nebo vybourání otvorů průřezové plochy přes 4 m2 v příčkách, včetně pomocného lešení o výšce podlahy do 1900 mm a pro zatížení do 1,5 kPa (150 kg/m2),
12 | 968061112R00 | Vyvěšení nebo zavěšení dřevěných křídel oken, plochy do 1,5 m2 | kus | 2 | 8 | 16 | 0 | 0 | 8 | 16 | 21 | 19.36 | 0 | 0 | 0 | 0 | 801-3 | RTS 17/ II | RTS 17/ II | 0.03 | 0.06 |  |  |  |  | POL1_
|  | oken, dveří a vrat, s uložením a opětovným zavěšením po provedení stavebních změn, | [23 empty] | SPI
13 | 968062356R00 | Vybourání dřevěných rámů oken dvojitých nebo zdvojených, plochy do 4 m2 | m2 | 1.2 | 161 | 193.2 | 21.9 | 26.28 | 139.1 | 166.92 | 21 | 233.772 | 0.00092 | 0 | 0.054 | 0.06 | 801-3 | RTS 17/ II | RTS 17/ II | 0.465 | 0.56 |  |  |  |  | POL1_
|  | včetně pomocného lešení o výšce podlahy do 1900 mm a pro zatížení do 1,5 kPa (150 kg/m2), | [23 empty] | SPI
14 | 968095001R00 | Vybourání vnitřních parapetů dřevěných, šířky do 25 cm, | m | 1.2 | 27.1 | 32.52 | 0 | 0 | 27.1 | 32.52 | 21 | 39.3492 | 0 | 0 | 0.01113 | 0.01 | 801-3 | RTS 17/ II | RTS 17/ II | 0.083 | 0.1 |  |  |  |  | POL1_
Díl: | 99 | Staveništní přesun hmot |  |  |  | 1585.61 |  | 0 |  | 1585.61 |  | 1918.5881 |  | 0 |  | 0 |  |  |  |  | 1.78 |  |  |  |  | DIL
15 | 998011002R00 | Přesun hmot pro budovy s nosnou konstrukcí zděnou výšky přes 6 do 12 m | t | 5.8081 | 273 | 1585.61 | 0 | 0 | 273 | 1585.61 | 21 | 1918.5881 | 0 | 0 | 0 | 0 | 801-1 | RTS 17/ II | RTS 17/ II | 0.307 | 1.78 |  |  |  |  | POL7_
|  | přesun hmot pro budovy občanské výstavby (JKSO 801), budovy pro bydlení (JKSO 803) budovy pro výrobu a služby (JKSO 812) s nosnou svislou konstrukcí zděnou z cihel nebo tvárnic nebo kovovou | [23 empty] | SPI |  | přesun hmot pro budovy občanské výstavby (JKSO 801), budovy pro bydlení (JKSO 803) budovy pro výrobu a služby (JKSO 812) s nosnou svislou konstrukcí zděnou z cihel nebo tvárnic nebo kovovou
|  | Hmotnosti z položek s pooadovými eísly: : | [23 empty] | VV | 0
|  | 1,2,3,4,5,6,9,10,11,13, : | [23 empty] | VV | 0
|  | Soueet: : 5,80810 |  | 5.8081 | [21 empty] | VV | 0
Díl: | 713 | Izolace tepelné |  |  |  | 134662.35 |  | 89389.85 |  | 45272.5 |  | 162941.4435 |  | 3.3 |  | 0 |  |  |  |  | 114.36 |  |  |  |  | DIL
16 | 713134211RK4 | Montáž tepelné izolace stropů parotěsná zábrana na stěny s přelepením spojů, včetně dodávky fólie | m2 | 70 | 88.9 | 6223 | 32.89 | 2302.3 | 56.01 | 3920.7 | 21 | 7529.83 | 0.00018 | 0.01 | 0 | 0 | 800-713 | RTS 17/ II | RTS 17/ II | 0.14 | 9.8 |  |  |  |  | POL1_
17 | 713121111RT1 | Montáž tepelné izolace podlah jednovrstvá, bez dodávky materiálu | m2 | 39 | 32 | 1248 | 0 | 0 | 32 | 1248 | 21 | 1510.08 | 0 | 0 | 0 | 0 | 800-713 | RTS 17/ II | RTS 17/ II | 0.08 | 3.12 |  |  |  |  | POL1_
18 | 713141327R00 | Montáž tepelné izolace střech na plný podklad dvouvrstvé, tloušťky do 300 mm na kotvy | m2 | 70 | 295.5 | 20685 | 129.37 | 9055.9 | 166.13 | 11629.1 | 21 | 25028.85 | 0 | 0 | 0 | 0 | 800-713 | RTS 17/ II | RTS 17/ II | 0.45 | 31.5 |  |  |  |  | POL1_
19 | 713141221RK3 | Montáž tepelné izolace střech na plný podklad montáž parozábrany na plný podklad plochých střech, včetně dodávky materiálu | m2 | 39 | 71.9 | 2804.1 | 23.89 | 931.71 | 48.01 | 1872.39 | 21 | 3392.961 | 0.00015 | 0.01 | 0 | 0 | 800-713 | RTS 17/ II | RTS 17/ II | 0.12 | 4.68 |  |  |  |  | POL1_
20 | 713511321RT1 | Izolace tepelné protipožárním nástřikem Nátěr protipožární dřeva stupeň hořlavosti C1 | m2 | 58 | 626 | 36308 | 218.43 | 12668.94 | 407.57 | 23639.06 | 21 | 43932.68 | 0.00076 | 0.04 | 0 | 0 | 800-713 | RTS 17/ II | RTS 17/ II | 1.021 | 59.22 |  |  |  |  | POL1_
21 | 6315083957R | rohož, pas izolační skelná vlna; tl. 180,0 mm; součinitel tepelné vodivosti 0,038 W/mK; R = 4,700 m2K/W; obj. hmotnost 15,00 kg/m3; hydrofobizováno | m2 | 39 | 153 | 5967 | 153 | 5967 | 0 | 0 | 21 | 7220.07 | 0.0027 | 0.11 | 0 | 0 | SPCM | RTS 17/ II | RTS 17/ II | 0 | 0 |  |  |  |  | POL3_
22 | 63151576R | deska izolační střešní; minerální vlákno; rovná hrana; tl. 150,0 mm; součinitel tepelné vodivosti 0,039 W/mK; R = 3,850 m2K/W; obj. hmotnost 150,00 kg/m3; hydrofobizováno | m2 | 139.2 | 420 | 58464 | 420 | 58464 | 0 | 0 | 21 | 70741.44 | 0.0225 | 3.13 | 0 | 0 | SPCM | RTS 17/ II | RTS 17/ II | 0 | 0 |  |  |  |  | POL3_
23 | 998713102R00 | Přesun hmot pro izolace tepelné v objektech výšky do 12 m | t | 3.2998 | 898 | 2963.25 | 0 | 0 | 898 | 2963.25 | 21 | 3585.5325 | 0 | 0 | 0 | 0 | 800-713 | RTS 17/ II | RTS 17/ II | 1.831 | 6.04 |  |  |  |  | POL7_
|  | 50 m vodorovně | [23 empty] | SPI
|  | Hmotnosti z položek s pooadovými eísly: : | [23 empty] | VV | 0
|  | 16,19,20,21,22, : | [23 empty] | VV | 0
|  | Soueet: : 3,29983 |  | 3.2998 | [21 empty] | VV | 0
Díl: | 721 | Vnitřní kanalizace |  |  |  | 1500 |  | 0 |  | 1500 |  | 1815 |  | 0 |  | 0 |  |  |  |  | 0 |  |  |  |  | DIL
24 | 02V | Připojení umyvadla | soubor | 1 | 1500 | 1500 | 0 | 0 | 1500 | 1500 | 21 | 1815 | 0 | 0 | 0 | 0 |  | Vlastní | Indiv | 0 | 0 |  |  |  |  | POL1_
Díl: | 722 | Vnitřní vodovod |  |  |  | 2500 |  | 0 |  | 2500 |  | 3025 |  | 0 |  | 0 |  |  |  |  | 0 |  |  |  |  | DIL
25 | 01V | Připojení umyvadla | soubor | 1 | 2500 | 2500 | 0 | 0 | 2500 | 2500 | 21 | 3025 | 0 | 0 | 0 | 0 |  | Vlastní | Indiv | 0 | 0 |  |  |  |  | POL1_
Díl: | 725 | Zařizovací předměty |  |  |  | 5392.85 |  | 4578.42 |  | 814.43 |  | 6525.3485 |  | 0.02 |  | 0 |  |  |  |  | 2.11 |  |  |  |  | DIL
26 | 725219401R00 | Umyvadlo montáž na šrouby do zdiva | soubor | 1 | 687 | 687 | 82.46 | 82.46 | 604.54 | 604.54 | 21 | 831.27 | 0.00141 | 0 | 0 | 0 | 800-721 | RTS 17/ II | RTS 17/ II | 1.575 | 1.58 |  |  |  |  | POL1_
27 | 725823121R00 | Baterie umyvadlové a dřezové baterie umyvadlová, stojánková, ruční ovládání s otvíráním odpadu, standardní | kus | 1 | 2100 | 2100 | 1905.96 | 1905.96 | 194.04 | 194.04 | 21 | 2541 | 0.00085 | 0 | 0 | 0 | 800-721 | RTS 17/ II | RTS 17/ II | 0.485 | 0.49 |  |  |  |  | POL1_
28 | 64212130R | umyvadlo s plochou vlevo, vpravo; š = 850 mm; hl. 440 mm; diturvit; s otvorem pro baterii; uprostřed; bílá; včetně montážní sady | kus | 1 | 2590 | 2590 | 2590 | 2590 | 0 | 0 | 21 | 3133.9 | 0.0225 | 0.02 | 0 | 0 | SPCM | RTS 17/ II | RTS 17/ II | 0 | 0 |  |  |  |  | POL3_
29 | 998725102R00 | Přesun hmot pro zařizovací předměty v objektech výšky do 12 m | t | 0.02476 | 640 | 15.85 | 0 | 0 | 640 | 15.85 | 21 | 19.1785 | 0 | 0 | 0 | 0 | 800-721 | RTS 17/ II | RTS 17/ II | 1.573 | 0.04 |  |  |  |  | POL7_
|  | vodorovně do 50 m | [23 empty] | SPI
|  | Hmotnosti z položek s pooadovými eísly: : | [23 empty] | VV | 0
|  | 26,27,28, : | [23 empty] | VV | 0
|  | Soueet: : 0,02476 |  | 0.02476 | [21 empty] | VV | 0
Díl: | 762 | Konstrukce tesařské |  |  |  | 76141.87 |  | 52223.6 |  | 23918.28 |  | 92131.6627 |  | 1.41 |  | 0.85 |  |  |  |  | 55.78 |  |  |  |  | DIL
30 | 762343101R00 | Bednění a laťování montáž rošt pro tepelnou izolaci | m | 36 | 44 | 1584 | 0 | 0 | 44 | 1584 | 21 | 1916.64 | 0 | 0 | 0 | 0 | 800-762 | RTS 17/ II | RTS 17/ II | 0.11 | 3.96 |  |  |  |  | POL1_
31 | 762395000R00 | Spojovací a ochranné prostředky svory, prkna, hřebíky, pásová ocel, vruty, impregnace | m3 | 1.2 | 1196 | 1435.2 | 1196 | 1435.2 | 0 | 0 | 21 | 1736.592 | 0.02357 | 0.03 | 0 | 0 | 800-762 | RTS 17/ II | RTS 17/ II | 0 | 0 |  |  |  |  | POL1_
32 | 762523108RT2 | Položení podlah s dodávkou materiálu z fošen hoblovaných na sraz, tloušťky 38 mm | m2 | 39 | 551 | 21489 | 414.58 | 16168.62 | 136.42 | 5320.38 | 21 | 26001.69 | 0.02257 | 0.88 | 0 | 0 | 800-762 | RTS 17/ II | RTS 17/ II | 0.341 | 13.3 |  |  |  |  | POL1_
33 | 762911121R00 | Impregnace řeziva tlakovakuová, ochrana proti dřevokazným houbám, plísním a dřevokaznému hmyzu | m3 | 6.5 | 1996 | 12974 | 1975.35 | 12839.78 | 20.65 | 134.23 | 21 | 15698.54 | 0.0165 | 0.11 | 0 | 0 | 800-762 | RTS 17/ II | RTS 17/ II | 0 | 0 |  |  |  |  | POL1_
34 | 762341922R00v | Vyřezání otvorů střech | m2 | 4 | 305.5 | 1222 | 0 | 0 | 305.5 | 1222 | 21 | 1478.62 | 0.00016 | 0 | 0.0132 | 0.05 |  | Vlastní | RTS 17/ II | 0.8424 | 3.37 |  |  |  |  | POL1_
35 | 762354212R00V | Montáž střešních vikýřů sedlových pl. nad 0,5 m2, včetně dodávky řeziva | kus | 4 | 7175 | 28700 | 4500 | 18000 | 2675 | 10700 | 21 | 34727 | 0 | 0 | 0 | 0 |  | Vlastní | Indiv | 6.02 | 24.08 |  |  |  |  | POL1_
36 | 762354804R00V | Demontáž střeš.vikýřů | kus | 4 | 771 | 3084 | 0 | 0 | 771 | 3084 | 21 | 3731.64 | 0 | 0 | 0.2 | 0.8 |  | Vlastní | RTS 17/ II | 2.155 | 8.62 |  |  |  |  | POL1_
37 | 605126983R | fošna SM; tl = 50,0 mm; l = 3 000 až 5 000 mm; jakost I | m3 | 0.7 | 5400 | 3780 | 5400 | 3780 | 0 | 0 | 21 | 4573.8 | 0.55 | 0.39 | 0 | 0 | SPCM | RTS 17/ II | RTS 17/ II | 0 | 0 |  |  |  |  | POL3_
38 | 998762102R00 | Přesun hmot pro konstrukce tesařské v objektech výšky do 12 m | t | 1.4014 | 1337 | 1873.67 | 0 | 0 | 1337 | 1873.67 | 21 | 2267.1407 | 0 | 0 | 0 | 0 | 800-762 | RTS 17/ II | RTS 17/ II | 1.751 | 2.45 |  |  |  |  | POL7_
|  | 50 m vodorovně | [23 empty] | SPI
|  | Hmotnosti z položek s pooadovými eísly: : | [23 empty] | VV | 0
|  | 31,32,33,34,37, : | [23 empty] | VV | 0
|  | Soueet: : 1,40140 |  | 1.4014 | [21 empty] | VV | 0
Díl: | 763 | Dřevostavby |  |  |  | 24002.84 |  | 0 |  | 24002.84 |  | 29043.4364 |  | 1.26 |  | 0 |  |  |  |  | 11.6 |  |  |  |  | DIL
39 | 763614232RV6V | M.podlahy z desek nad tl.18 mm, P+D, šroubov., vč. dodávky desky Cetris tl. 24 mm | m2 | 39 | 582 | 22698 | 0 | 0 | 582 | 22698 | 21 | 27464.58 | 0.03242 | 1.26 | 0 | 0 |  | Vlastní | RTS 17/ II | 0.26 | 10.14 |  |  |  |  | POL1_
40 | 998763101R00 | Přesun hmot dřevostaveb v objektech výšky do 6 m | t | 1.2644 | 1032 | 1304.84 | 0 | 0 | 1032 | 1304.84 | 21 | 1578.8564 | 0 | 0 | 0 | 0 | 800-763 | RTS 17/ II | RTS 17/ II | 1.156 | 1.46 |  |  |  |  | POL7_
|  | 50 m vodorovně | [23 empty] | SPI
|  | Hmotnosti z položek s pooadovými eísly: : | [23 empty] | VV | 0
|  | 39, : | [23 empty] | VV | 0
|  | Soueet: : 1,26438 |  | 1.2644 | [21 empty] | VV | 0
Díl: | 764 | Konstrukce klempířské |  |  |  | 17195.17 |  | 77.39 |  | 17117.78 |  | 20806.1557 |  | 0.04 |  | 0.04 |  |  |  |  | 12.31 |  |  |  |  | DIL
41 | 764410240R00 | Oplechování parapetů z pozinkovaného plechu výroba a montáž rš 250 mm | m | 1.2 | 397.5 | 477 | 64.49 | 77.39 | 333.01 | 399.61 | 21 | 577.17 | 0.00301 | 0 | 0 | 0 | 800-764 | RTS 17/ II | RTS 17/ II | 0.756 | 0.91 |  |  |  |  | POL1_
|  | včetně rohů | [23 empty] | SPI
42 | 764410850R00 | Demontáž oplechování parapetů rš od 100 do 330 mm | m | 1.2 | 40.9 | 49.08 | 0 | 0 | 40.9 | 49.08 | 21 | 59.3868 | 0 | 0 | 0.00135 | 0 | 800-764 | RTS 17/ II | RTS 17/ II | 0.08 | 0.1 |  |  |  |  | POL1_
43 | 764267200R00V | Oplechování vikýře z Cu | m2 | 7.5 | 2130 | 15975 | 0 | 0 | 2130 | 15975 | 21 | 19329.75 | 0.00585 | 0.04 | 0 | 0 |  | Vlastní | RTS 17/ II | 1.3156 | 9.87 |  |  |  |  | POL1_
44 | 764367800R00V | Demontáž oplechování střešního vikýře | m2 | 7.5 | 81.8 | 613.5 | 0 | 0 | 81.8 | 613.5 | 21 | 742.335 | 0 | 0 | 0.00585 | 0.04 |  | Vlastní | RTS 17/ II | 0.16 | 1.2 |  |  |  |  | POL1_
45 | 998764102R00 | Přesun hmot pro konstrukce klempířské v objektech výšky do 12 m | t | 0.04749 | 1697 | 80.59 | 0 | 0 | 1697 | 80.59 | 21 | 97.5139 | 0 | 0 | 0 | 0 | 800-764 | RTS 17/ II | RTS 17/ II | 4.82 | 0.23 |  |  |  |  | POL7_
|  | 50 m vodorovně | [23 empty] | SPI
|  | Hmotnosti z položek s pooadovými eísly: : | [23 empty] | VV | 0
|  | 41,43, : | [23 empty] | VV | 0
|  | Soueet: : 0,04749 |  | 0.04749 | [21 empty] | VV | 0
Díl: | 765 | Krytiny tvrdé |  |  |  | 53535.76 |  | 0 |  | 53535.76 |  | 64778.2696 |  | 1.76 |  | 1.61 |  |  |  |  | 102.74 |  |  |  |  | DIL
46 | 765311529R00V | Krytina vikýře | m2 | 24 | 2080 | 49920 | 0 | 0 | 2080 | 49920 | 21 | 60403.2 | 0.07331 | 1.76 | 0 | 0 |  | Vlastní | RTS 17/ II | 3.899 | 93.58 |  |  |  |  | POL1_
47 | 765311810R00V1 | Demontáž krytiny vikýře | m2 | 24 | 77.2 | 1852.8 | 0 | 0 | 77.2 | 1852.8 | 21 | 2241.888 | 0 | 0 | 0.067 | 1.61 |  | Vlastní | RTS 17/ II | 0.211 | 5.06 |  |  |  |  | POL1_
48 | 998765102R00 | Přesun hmot pro krytiny tvrdé v objektech výšky do 12 m | t | 1.7594 | 1002 | 1762.96 | 0 | 0 | 1002 | 1762.96 | 21 | 2133.1816 | 0 | 0 | 0 | 0 | 800-765 | RTS 17/ II | RTS 17/ II | 2.329 | 4.1 |  |  |  |  | POL7_
|  | 50 m vodorovně | [23 empty] | SPI
|  | Hmotnosti z položek s pooadovými eísly: : | [23 empty] | VV | 0
|  | 46, : | [23 empty] | VV | 0
|  | Soueet: : 1,75944 |  | 1.7594 | [21 empty] | VV | 0
Díl: | 766 | Konstrukce truhlářské |  |  |  | 65649.63 |  | 58561.29 |  | 7088.34 |  | 79436.0523 |  | 0.18 |  | 0 |  |  |  |  | 3.32 |  |  |  |  | DIL
49 | 766629302R00 | Montáž otvorových prvků plastových oken plastových , plochy do 2,70 m2 | kus | 1.2 | 1147 | 1376.4 | 92.41 | 110.89 | 1054.59 | 1265.51 | 21 | 1665.444 | 0.0012 | 0 | 0 | 0 | 800-766 | RTS 17/ II | RTS 17/ II | 2.72 | 3.26 |  |  |  |  | POL1_
50 | 766620051RA0 | Montáž oken dřevěných, střešních, světlovodů střešní okno do dřevěné konstrukce, včetně dodávky okna a lemování rozměr 78 x 98 cm | kus | 4 | 14910 | 59640 | 13460.1 | 53840.4 | 1449.9 | 5799.6 | 21 | 72164.4 | 0.03986 | 0.16 | 0 | 0 | AP-PSV | RTS 17/ II | RTS 17/ II | 0 | 0 |  |  |  |  | POL2_
51 | 61143007R | okno plastové š = 600 mm; h = 900,0 mm; OS1; Uskla 1,10 W/m2K; barva bílá; profil 5-komorový; tl. rámu 67 mm; tl. křídla 82,5 mm | kus | 2 | 2305 | 4610 | 2305 | 4610 | 0 | 0 | 21 | 5578.1 | 0.011 | 0.02 | 0 | 0 | SPCM | RTS 17/ II | RTS 17/ II | 0 | 0 |  |  |  |  | POL3_
52 | 998766102R00 | Přesun hmot pro konstrukce truhlářské v objektech výšky do 12 m | t | 0.02344 | 991 | 23.23 | 0 | 0 | 991 | 23.23 | 21 | 28.1083 | 0 | 0 | 0 | 0 | 800-766 | RTS 17/ II | RTS 17/ II | 2.421 | 0.06 |  |  |  |  | POL7_
|  | 50 m vodorovně | [23 empty] | SPI
|  | Hmotnosti z položek s pooadovými eísly: : | [23 empty] | VV | 0
|  | 49,51, : | [23 empty] | VV | 0
|  | Soueet: : 0,02344 |  | 0.02344 | [21 empty] | VV | 0
Díl: | 776 | Podlahy povlakové |  |  |  | 33510.11 |  | 25798.47 |  | 7711.64 |  | 40547.2331 |  | 0.21 |  | 0 |  |  |  |  | 19.27 |  |  |  |  | DIL
53 | 776421100R00 | Lepení soklíků PVC a napojení krytiny na stěnu lepení podlahových soklíků z PVC a vinylu | m | 25 | 63.1 | 1577.5 | 8.21 | 205.25 | 54.89 | 1372.25 | 21 | 1908.775 | 3e-05 | 0 | 0 | 0 | 800-775 | RTS 17/ II | RTS 17/ II | 0.1372 | 3.43 |  |  |  |  | POL1_
54 | 776521100RU2 | Lepení povlakových podlah z plastů Lepení povlakových podlah z plastů - pásy z PVC, montáž včetně dodávky podlahoviny, tl. 2,0 mm | m2 | 39 | 548 | 21372 | 395.98 | 15443.22 | 152.02 | 5928.78 | 21 | 25860.12 | 0.00346 | 0.13 | 0 | 0 | 800-775 | RTS 17/ II | RTS 17/ II | 0.38 | 14.82 |  |  |  |  | POL1_
55 | 776583110RT1 | Volné položení jakékoliv podložky pod podlahy pouze položení - podložka ve specifikaci | m2 | 39 | 8 | 312 | 0 | 0 | 8 | 312 | 21 | 377.52 | 0 | 0 | 0 | 0 | 800-775 | RTS 17/ II | RTS 17/ II | 0.02 | 0.78 |  |  |  |  | POL1_
56 | 27244100R | podložka pod podlahu laminátovou, plovoucí, koberec, PVC, dlažbu; izolační; pryž + korek + elastomer; tl. 3,0 mm; R = 0,060 m2K/W; obj. hmotnost 700,00 kg/m3 | m2 | 39 | 250 | 9750 | 250 | 9750 | 0 | 0 | 21 | 11797.5 | 0.0021 | 0.08 | 0 | 0 | SPCM | RTS 17/ II | RTS 17/ II | 0 | 0 |  |  |  |  | POL3_
57 | 28342400R | lišta soklová; podlahová; materiál PVC; tl. 1,70 mm; š = 74,0 mm | m | 25 | 16 | 400 | 16 | 400 | 0 | 0 | 21 | 484 | 0.00015 | 0 | 0 | 0 | SPCM | RTS 17/ II | RTS 17/ II | 0 | 0 |  |  |  |  | POL3_
58 | 998776102R00 | Přesun hmot pro podlahy povlakové v objektech výšky do 12 m | t | 0.22134 | 445.5 | 98.61 | 0 | 0 | 445.5 | 98.61 | 21 | 119.3181 | 0 | 0 | 0 | 0 | 800-775 | RTS 17/ II | RTS 17/ II | 1.102 | 0.24 |  |  |  |  | POL7_
|  | vodorovně do 50 m | [23 empty] | SPI
|  | Hmotnosti z položek s pooadovými eísly: : | [23 empty] | VV | 0
|  | 53,54,56,57, : | [23 empty] | VV | 0
|  | Soueet: : 0,22134 |  | 0.22134 | [21 empty] | VV | 0
Díl: | 781 | Obklady keramické |  |  |  | 1861.34 |  | 857.76 |  | 1003.58 |  | 2252.2214 |  | 0.01 |  | 0 |  |  |  |  | 2.46 |  |  |  |  | DIL
59 | 781475112R00 | Montáž obkladů vnitřních z dlaždic keramických kladených do tmele 150 x 150 mm, , kladených do flexibilního tmele | m2 | 2 | 578 | 1156 | 78.88 | 157.76 | 499.12 | 998.24 | 21 | 1398.76 | 0.00524 | 0.01 | 0 | 0 | 800-771 | RTS 17/ II | RTS 17/ II | 1.224 | 2.45 |  |  |  |  | POL1_
60 | 597-03T | Obklad keramický dodávka (do 350,- Kč/m2) | m2 | 2 | 350 | 700 | 350 | 700 | 0 | 0 | 21 | 847 | 0 | 0 | 0 | 0 |  | Vlastní | Indiv | 0 | 0 |  |  |  |  | POL3_
61 | 998781102R00 | Přesun hmot pro obklady keramické v objektech výšky do 12 m | t | 0.01048 | 510 | 5.34 | 0 | 0 | 510 | 5.34 | 21 | 6.4614 | 0 | 0 | 0 | 0 | 800-771 | RTS 17/ II | RTS 17/ II | 1.265 | 0.01 |  |  |  |  | POL7_
|  | Hmotnosti z položek s pooadovými eísly: : | [23 empty] | VV | 0
|  | 59, : | [23 empty] | VV | 0
|  | Soueet: : 0,01048 |  | 0.01048 | [21 empty] | VV | 0
Díl: | 784 | Malby |  |  |  | 5351.7 |  | 1323.1 |  | 4028.61 |  | 6475.557 |  | 0.02 |  | 0 |  |  |  |  | 10.34 |  |  |  |  | DIL
62 | 784191101R00 | Příprava povrchu Penetrace (napouštění) podkladu disperzní, jednonásobná | m2 | 48 | 15.9 | 763.2 | 3.23 | 155.04 | 12.67 | 608.16 | 21 | 923.472 | 7e-05 | 0 | 0 | 0 | 800-784 | RTS 17/ II | RTS 17/ II | 0.03248 | 1.56 |  |  |  |  | POL1_
63 | 784195422R00 | Malby z malířských směsí otěruvzdorných, , barevné, dvojnásobné | m2 | 80.5 | 57 | 4588.5 | 14.51 | 1168.06 | 42.49 | 3420.45 | 21 | 5552.085 | 0.00031 | 0.02 | 0 | 0 | 800-784 | RTS 17/ II | RTS 17/ II | 0.10902 | 8.78 |  |  |  |  | POL1_
Díl: | 786 | Čalounické úpravy |  |  |  | 576.6 |  | 428.78 |  | 147.82 |  | 697.686 |  | 0 |  | 0 |  |  |  |  | 0.36 |  |  |  |  | DIL
64 | 786622211RT2 | Zastiňující zařízení lamelové žaluzie vnitřní vč. dodávky, pro okna plastová | m2 | 1.2 | 480.5 | 576.6 | 357.32 | 428.78 | 123.18 | 147.82 | 21 | 697.686 | 0.00382 | 0 | 0 | 0 | 800-786 | RTS 17/ II | RTS 17/ II | 0.3 | 0.36 |  |  |  |  | POL1_
Díl: | D96 | Přesuny suti a vybouraných hmot |  |  |  | 8039.34 |  | 0 |  | 8039.34 |  | 9727.6014 |  | 0 |  | 0 |  |  |  |  | 18.05 |  |  |  |  | DIL
65 | 979087112R00 | Vodorovná doprava suti a vybouraných hmot nakládání suti na dopravní prostředky, | t | 7.3694 | 115 | 847.49 | 0 | 0 | 115 | 847.49 | 21 | 1025.4629 | 0 | 0 | 0 | 0 | 821-1 | RTS 17/ II | RTS 17/ II | 0.164 | 1.21 |  |  |  |  | POL8_
|  | se složením a hrubým urovnáním nebo s přeložením na jiný dopravní prostředek kromě lodi, vč. příplatku za každých dalších i započatých 1000 m přes 1000 m, | [23 empty] | SPI |  | se složením a hrubým urovnáním nebo s přeložením na jiný dopravní prostředek kromě lodi, vč. příplatku za každých dalších i započatých 1000 m přes 1000 m,
|  | Demontážní hmotnosti z položek s pooadovými eísly: : | [23 empty] | VV | 0
|  | 11,13,14,34,36,42,44,47, : | [23 empty] | VV | 0
|  | Soueet: : 7,36945 |  | 7.3694 | [21 empty] | VV | 0
66 | 979081121R00 | Odvoz suti a vybouraných hmot na skládku příplatek za každý další 1 km | t | 7.3694 | 15.1 | 111.28 | 0 | 0 | 15.1 | 111.28 | 21 | 134.6488 | 0 | 0 | 0 | 0 | 801-3 | RTS 17/ II | RTS 17/ II | 0 | 0 |  |  |  |  | POL8_
|  | Demontážní hmotnosti z položek s pooadovými eísly: : | [23 empty] | VV | 0
|  | 11,13,14,34,36,42,44,47, : | [23 empty] | VV | 0
|  | Soueet: : 7,36945 |  | 7.3694 | [21 empty] | VV | 0
67 | 979082111R00 | Vnitrostaveništní doprava suti a vybouraných hmot do 10 m | t | 7.3694 | 249.5 | 1838.68 | 0 | 0 | 249.5 | 1838.68 | 21 | 2224.8028 | 0 | 0 | 0 | 0 | 801-3 | RTS 17/ II | RTS 17/ II | 0.942 | 6.94 |  |  |  |  | POL8_
|  | Demontážní hmotnosti z položek s pooadovými eísly: : | [23 empty] | VV | 0
|  | 11,13,14,34,36,42,44,47, : | [23 empty] | VV | 0
|  | Soueet: : 7,36945 |  | 7.3694 | [21 empty] | VV | 0
68 | 979082121R00 | Vnitrostaveništní doprava suti a vybouraných hmot příplatek k ceně za každých dalších 5 m | t | 7.3694 | 27.8 | 204.87 | 0 | 0 | 27.8 | 204.87 | 21 | 247.8927 | 0 | 0 | 0 | 0 | 801-3 | RTS 17/ II | RTS 17/ II | 0.105 | 0.77 |  |  |  |  | POL8_
|  | Demontážní hmotnosti z položek s pooadovými eísly: : | [23 empty] | VV | 0
|  | 11,13,14,34,36,42,44,47, : | [23 empty] | VV | 0
|  | Soueet: : 7,36945 |  | 7.3694 | [21 empty] | VV | 0
69 | 979990001R00 | Poplatek za skládku stavební suti | t | 7.3694 | 280 | 2063.45 | 0 | 0 | 280 | 2063.45 | 21 | 2496.7745 | 0 | 0 | 0 | 0 | 801-3 | RTS 17/ II | RTS 17/ I | 0 | 0 |  |  |  |  | POL8_
|  | Demontážní hmotnosti z položek s pooadovými eísly: : | [23 empty] | VV | 0
|  | 11,13,14,34,36,42,44,47, : | [23 empty] | VV | 0
|  | Soueet: : 7,36945 |  | 7.3694 | [21 empty] | VV | 0
70 | 979012112R00V | Svislá doprava suti na výšku do 3,5 m | t | 7.3694 | 215 | 1584.43 | 0 | 0 | 215 | 1584.43 | 21 | 1917.1603 | 0 | 0 | 0 | 0 |  | Vlastní | Indiv | 0.749 | 5.52 |  |  |  |  | POL8_
|  | Demontážní hmotnosti z položek s pooadovými eísly: : | [23 empty] | VV | 0
|  | 11,13,14,34,36,42,44,47, : | [23 empty] | VV | 0
|  | Soueet: : 7,36945 |  | 7.3694 | [21 empty] | VV | 0
71 | 979081111R00V | Odvoz suti a vybour. hmot na skládku do 1 km | t | 7.3694 | 188.5 | 1389.14 | 0 | 0 | 188.5 | 1389.14 | 21 | 1680.8594 | 0 | 0 | 0 | 0 |  | Vlastní | Indiv | 0.49 | 3.61 |  |  |  |  | POL8_
|  | Demontážní hmotnosti z položek s pooadovými eísly: : | [23 empty] | VV | 0
|  | 11,13,14,34,36,42,44,47, : | [23 empty] | VV | 0
|  | Soueet: : 7,36945 |  | 7.3694 | [21 empty] | VV | 0
[24 empty] | 15 | 21
| Celkem |  |  |  |  | 581009.29 | [17 empty] | 0 | 581009.29 | SUM
JKSO:
| 801 | Budovy občanské výstavby | [23 empty] | JKSO
| 1 soubor | svislá nosná konstrukce zděná z cihel,tvárnic, bloků | [23 empty] | JKSOChar
|  | rekonstrukce a modernizace objektu prostá | [23 empty] | JKSOAkce
END

## elektro
Položkový soupis prací a dodávek
S: | 09/2018 | Stavební úpravy mateřské a základní školy, Svatý Jan nad Malší
O: | 06 | Elektro
R: | 01 | Položky
P.č. | Číslo položky | Název položky | MJ | množství | cena / MJ | Celkem | Dodávka | Dodávka celk. | Montáž | Montáž celk. | DPH | cena s DPH | hmotnost / MJ | hmotnost celk.(t) | dem. hmotnost / MJ | dem. hmotnost celk.(t) | Ceník | Cen. soustava / platnost | Cenová úroveň
Díl: | M21 | Elektromontáže |  |  |  | 377856.51 |  | 108879.37 |  | 268977.14 |  | 457206.3771 |  | 0 |  | 0
1 | 01V | Kabel CYKY 2Ax1,5 | m | 60 | 50 | 5000 | 9 | 900 | 41 | 4100 | 21 | 6050 | 0 | 0 | 0 | 0 |  | Vlastní | Indiv
2 | 02V | Kabel CYKY 3Ax1,5 | M | 60 | 52.78 | 6333.6 | 11.95 | 1434 | 40.83 | 4899.6 | 21 | 7663.656 | 0 | 0 | 0 | 0 |  | Vlastní | Indiv
3 | 03V | Kabel CYKY 3Cx1,5 | m | 70 | 53 | 7420 | 12 | 1680 | 41 | 5740 | 21 | 8978.2 | 0 | 0 | 0 | 0 |  | Vlastní | Indiv
4 | 04V | Kabel CYKY 3Cx2,5 | m | 60 | 60.62 | 23641.8 | 19.88 | 7753.2 | 40.74 | 15888.6 | 21 | 28606.578 | 0 | 0 | 0 | 0 |  | Vlastní | Indiv
5 | 05V | Podružný materiál | % | 3 | 1062.73 | 3188.19 | 0 | 0 | 1062.73 | 3188.19 | 21 | 3857.7099 | 0 | 0 | 0 | 0 |  | Vlastní | Indiv
6 | 06 | Stavební přípomoce | % | 6 | 2049.83 | 12298.98 | 0 | 0 | 2049.83 | 12298.98 | 21 | 14881.7658 | 0 | 0 | 0 | 0 |  | Vlastní | Indiv
9 | 07 | Zjištění stávajících stavů | ks | 1 | 3800 | 3800 | 0 | 0 | 3800 | 3800 | 21 | 4598 | 0 | 0 | 0 | 0 |  | Vlastní | Indiv
10 | 07V | Trubka ohebná PVC to 16 | m | 220 | 46.1 | 10142 | 13.03 | 2866.6 | 33.07 | 7275.4 | 21 | 12271.82 | 0 | 0 | 0 | 0 |  | Vlastní | Indiv
11 | 08 | Plán skutečného provedení | ks | 1 | 6400 | 6400 | 0 | 0 | 6400 | 6400 | 21 | 7744 | 0 | 0 | 0 | 0 |  | Vlastní | Indiv
12 | 08V | Šňůra HLS 2x0,75 | m | 15 | 44.84 | 672.6 | 7.97 | 119.55 | 36.87 | 553.05 | 21 | 813.846 | 0 | 0 | 0 | 0 |  | Vlastní | Indiv
13 | 09 | Přesuny | ks | 1 | 4800 | 4800 | 0 | 0 | 4800 | 4800 | 21 | 5808 | 0 | 0 | 0 | 0 |  | Vlastní | Indiv
14 | 09V | Krabice univerzální KU vč. vysekání lůžka | ks | 118 | 128.81 | 15199.58 | 7.99 | 942.82 | 120.82 | 14256.76 | 21 | 18391.4918 | 0 | 0 | 0 | 0 |  | Vlastní | Indiv
15 | 09VV | Lišta vkládací LV 20/20 včetně příslušenství a vík | m | 25 | 85.54 | 2138.5 | 15.1 | 377.5 | 70.44 | 1761 | 21 | 2587.585 | 0 | 0 | 0 | 0 |  | Vlastní | Indiv
16 | 10 | Revize | ks | 1 | 6900 | 6900 | 0 | 0 | 6900 | 6900 | 21 | 8349 | 0 | 0 | 0 | 0 |  | Vlastní | Indiv
17 | 10V | Krabice rozvodná KR 68 vč. vysekání lůžka | ks | 95 | 199.29 | 18932.55 | 78.11 | 7420.45 | 121.18 | 11512.1 | 21 | 22908.3855 | 0 | 0 | 0 | 0 |  | Vlastní | Indiv
18 | 10VV | Lišta vkládací LV 40/40 včetně příslušenství a vík | m | 25 | 112.41 | 2810.25 | 42.15 | 1053.75 | 70.26 | 1756.5 | 21 | 3400.4025 | 0 | 0 | 0 | 0 |  | Vlastní | Indiv
19 | 11V | Krabice rozbočovací AK 80 vč. vysekání lůžka | ks | 3 | 133.43 | 400.29 | 12.04 | 36.12 | 121.39 | 364.17 | 21 | 484.3509 | 0 | 0 | 0 | 0 |  | Vlastní | Indiv
20 | 12V | Krabice 100x100 vč. vysekání lůžka | ks | 3 | 409 | 1227 | 250 | 750 | 159 | 477 | 21 | 1484.67 | 0 | 0 | 0 | 0 |  | Vlastní | Indiv
21 | 13V | Nově doplněná zásuvka domovní 230V/16A - IP 20 | ks | 3 | 247.5 | 2227.5 | 112.77 | 1014.93 | 134.73 | 1212.57 | 21 | 2695.275 | 0 | 0 | 0 | 0 |  | Vlastní | Indiv
22 | 14V | Spínač 1 pólový | ks | 3 | 204.8 | 3481.6 | 143.86 | 2445.62 | 60.94 | 1035.98 | 21 | 4212.736 | 0 | 0 | 0 | 0 |  | Vlastní | Indiv
23 | 15V | Přepínač střídavý IP 20 | ks | 3 | 223.5 | 1341 | 153.66 | 921.96 | 69.84 | 419.04 | 21 | 1622.61 | 0 | 0 | 0 | 0 |  | Vlastní | Indiv
24 | 15VV | Přepínač sériový IP20 | ks | 3 | 228.5 | 1599.5 | 158.65 | 1110.55 | 69.85 | 488.95 | 21 | 1935.395 | 0 | 0 | 0 | 0 |  | Vlastní | Indiv
25 | 16V | Přemístění přístroje /zásuvky - vypínač - ovladač) - demontáž, zpětná montáž | ks | 1 | 269 | 31742 | 0 | 0 | 269 | 31742 | 21 | 38407.82 | 0 | 0 | 0 | 0 |  | Vlastní | Indiv
26 | 17Vr | Spínač pro žaluzie - dvojité tlačítko IP20 | ks | 8 | 290.93 | 2327.44 | 177.96 | 1423.68 | 112.97 | 903.76 | 21 | 2816.2024 | 0 | 0 | 0 | 0 |  | Vlastní | Indiv
27 | 18VR | Datová zásuvka 2xRJ45 | ks | 3 | 306.01 | 918.03 | 113 | 339 | 193.01 | 579.03 | 21 | 1110.8163 | 0 | 0 | 0 | 0 |  | Vlastní | Indiv
28 | 19VR | Zásuvka domovní 230V/16A - IP20 | ks | 18 | 247.5 | 4455 | 134.73 | 2425.14 | 112.77 | 2029.86 | 21 | 5390.55 | 0 | 0 | 0 | 0 |  | Vlastní | Indiv
29 | 20Vr | Zásuvka domovní 230V/16A - IP 20- dvojitá | ks | 7 | 287.5 | 2012.5 | 134.77 | 943.39 | 152.73 | 1069.11 | 21 | 2435.125 | 0 | 0 | 0 | 0 |  | Vlastní | Indiv
30 | 21V | Dálkový vyrozumívací komunikátor | ks | 1 | 4800 | 4800 | 0 | 0 | 4800 | 4800 | 21 | 5808 | 0 | 0 | 0 | 0 |  | Vlastní | Indiv
31 | 22V | Povelový vysílač | ks | 5 | 2150 | 10750 | 0 | 0 | 2150 | 10750 | 21 | 13007.5 | 0 | 0 | 0 | 0 |  | Vlastní | Indiv
32 | 23V | Doplnění jističe 1 - pol 10kA | ks | 4 | 189 | 756 | 140 | 560 | 49 | 196 | 21 | 914.76 | 0 | 0 | 0 | 0 |  | Vlastní | Indiv
33 | 24V | Doplnění rozvaděče | ks | 1 | 780 | 780 | 0 | 0 | 780 | 780 | 21 | 943.8 | 0 | 0 | 0 | 0 |  | Vlastní | Indiv
34 | 25V | Sada pro nouzovou siganlizaci - kontrolní modul s alarmem, tlačítko signální tahové, tlačítko reset,, transformátor, vč. rámečků. | ls | 1 | 8490 | 8490 | 8100 | 8100 | 390 | 390 | 21 | 10272.9 | 0 | 0 | 0 | 0 |  | Vlastní | Indiv
35 | 26V | Protipožární ucpávky - dle požadavku PBŘ | ks | 5 | 1788 | 19668 | 1398 | 15378 | 390 | 4290 | 21 | 23798.28 | 0 | 0 | 0 | 0 |  | Vlastní | Indiv
36 | 27V | Propojení na stávající obvody | ks | 5 | 280 | 4480 | 0 | 0 | 280 | 4480 | 21 | 5420.8 | 0 | 0 | 0 | 0 |  | Vlastní | Indiv
37 | 29V | Přemístění čtečky přístupového systému vč. nasvorkování na stávající kabel | ks | 1 | 288 | 288 | 0 | 0 | 288 | 288 | 21 | 348.48 | 0 | 0 | 0 | 0 |  | Vlastní | Indiv
38 | 30V | Sekání drážek ve zdivu | m | 100 | 189 | 71820 | 0 | 0 | 189 | 71820 | 21 | 86902.2 | 0 | 0 | 0 | 0 |  | Vlastní | Indiv
39 | 32V | Nouzové svítidlo s vlastním zdrojem 11W/1hod | ks | 1 | 2190 | 2190 | 1950 | 1950 | 240 | 240 | 21 | 2649.9 | 0 | 0 | 0 | 0 |  | Vlastní | Indiv
40 | 33V | Elektrický zámek kompatibilní s dveřmi a stávajícím JIS | ks | 3 | 1440 | 4320 | 1200 | 3600 | 240 | 720 | 21 | 5227.2 | 0 | 0 | 0 | 0 |  | Vlastní | Indiv
41 | 34V | Čtečka přístupového systému - komplet - kompatibilní se stávajícím systémem - do venkovního prostřed | ks | 3 | 5620 | 16860 | 5280 | 15840 | 340 | 1020 | 21 | 20400.6 | 0 | 0 | 0 | 0 |  | Vlastní | Indiv
42 | 35V | Modul AX | ks | 3 | 861 | 2583 | 660 | 1980 | 201 | 603 | 21 | 3125.43 | 0 | 0 | 0 | 0 |  | Vlastní | Indiv
43 | 36V | Zdroj 12V/1A | ks | 3 | 1173 | 3519 | 780 | 2340 | 393 | 1179 | 21 | 4257.99 | 0 | 0 | 0 | 0 |  | Vlastní | Indiv
44 | 37V | Zvukový orientační maják - do venkovního prostředí | ks | 1 | 10880 | 10880 | 10400 | 10400 | 480 | 480 | 21 | 13164.8 | 0 | 0 | 0 | 0 |  | Vlastní | Indiv
45 | 38V | Povelový vysílač | ks | 5 | 2150 | 10750 | 0 | 0 | 2150 | 10750 | 21 | 13007.5 | 0 | 0 | 0 | 0 |  | Vlastní | Indiv
46 | 39V | Síťový napáječ SN | ks | 1 | 1598 | 1598 | 1253 | 1253 | 345 | 345 | 21 | 1933.58 | 0 | 0 | 0 | 0 |  | Vlastní | Indiv
47 | 40V | Domácí telefon | ks | 1 | 856.25 | 856.25 | 706.21 | 706.21 | 150.04 | 150.04 | 21 | 1036.0625 | 0 | 0 | 0 | 0 |  | Vlastní | Indiv
48 | 41V | Hlasitý el. vrátný modul 2tl. | ks | 3 | 1969 | 5907 | 1561 | 4683 | 408 | 1224 | 21 | 7147.47 | 0 | 0 | 0 | 0 |  | Vlastní | Indiv
49 | 42V | Svítidlo 2x26W, stropní, opálový kryt, IP 44 | ks | 1 | 3130 | 3130 | 2890 | 2890 | 240 | 240 | 21 | 3787.3 | 0 | 0 | 0 | 0 |  | Vlastní | Indiv
50 | 43V | Úprava stávající EI na WC 1.NP | ks | 1 | 3800 | 3800 | 1350 | 1350 | 2450 | 2450 | 21 | 4598 | 0 | 0 | 0 | 0 |  | Vlastní | Indiv
51 | 44V | Přemístění nouzového svítidla - demontáž a zpětná montáž | ks | 1 | 480 | 480 | 0 | 0 | 480 | 480 | 21 | 580.8 | 0 | 0 | 0 | 0 |  | Vlastní | Indiv
| Celkem |  |  |  |  | 377856.51
JKSO: